## BOM_Board1_PCB1_2023-12-23
No. | Quantity | Comment | Designator | Footprint | Value | Manufacturer Part | Manufacturer | Supplier Part | Supplier
1 | 9 | 104 | C1,C19,C21,C22,C31,C32,C33,C34,C36 | C0603 | 104
2 | 1 | 103 | C20 | C0603 | 103
3 | 3 | 105 | C23,C24,C35 | C0603 | 105
4 | 1 | 10uF | C25 | CAP-SMD_L3.2-W1.6-RD | 10uF | CA55-A025M225T | 湘怡中元/湘江 |  | LCSC
5 | 1 | 4.7uF | C26 | CAP-SMD_L3.2-W1.6-RD | 4.7uF | CA55-A025M225T | 湘怡中元/湘江 |  | LCSC
6 | 4 | 22p | C27,C28,C29,C30 | C0603 | 22p
7 | 1 | TF-15x15 | CARD2 | TF-SMD_TF-15-15 |  | TF-15x15 | SOFNG(硕方) | C111196 | LCSC
8 | 1 | BDFN2C051V | D2 | X1SON-2_L1.0-W0.6-P0.65-BI |  | BDFN2C051V | BORN(伯恩半导体) | C152024 | LCSC
9 | 2 | TYPE-C 16PIN 2MD(073) | DEBUG,USB | USB-C-SMD_TYPE-C-6PIN-2MD-073 |  | TYPE-C 16PIN 2MD(073) | SHOU HAN(首韩) | C2765186 | LCSC
10 | 1 | HDR-F_2.54_2x4 | ESP-01S | HDR-TH_8P-P2.54-V-F-R2-C4-S2.54-1 |  |  |  | C92271
11 | 1 | HDR-M_2.54_2x3 | H1 | HDR-TH_6P-P2.54-V-R2-C3-S2.54_A2541WV-2X3P |  |  |  | C402781
12 | 1 | HDR-M_2.54_2x8 | H2 | HDR-TH_16P-P2.54-V-M-R2-C8-S2.54 |  |  |  | C68234
13 | 1 | ME6211C33M5G-N | LDO | SOT-23-5_L3.0-W1.7-P0.95-LS2.8-BL |  | ME6211C33M5G-N | MICRONE(南京微盟) | C82942 | LCSC
14 | 1 | WS2812B-V5/W | LED1 | LED-SMD_4P-L5.0-W5.0-TL-1 |  | WS2812B-V5/W | worldsemi | C2874885 | LCSC
15 | 1 | LED_0603-R | POWER | LED_0603
16 | 6 | 10K | R2,R3,R4,R28,R29,R30 | R0603 | 10K
17 | 1 | 1.5K | R19 | R0603 | 1.5K
18 | 2 | 22 | R20,R21 | R0603 | 22
19 | 1 | 510 | R22 | R0603 | 510
20 | 5 | 5.1K | R23,R24,R25,R26,R27 | R0603 | 5.1K
21 | 2 | 10kΩ | RN3,RN4 | RES-ARRAY-SMD_0603-8P-L3.2-W1.6-BL | 10kΩ | RC-ML08W103JT | FH(风华) | C69593 | LCSC
22 | 2 | K2-1107ST-A4DW-06 | RST,WKUP | KEY-SMD_L6.2-W3.6-LS8.0 |  | K2-1107ST-A4DW-06 | 韩国韩荣 | C118141 | LCSC
23 | 1 | PZ254R-11-04P | STLINK | HDR-TH_4P-P2.54-H-M-W10.4 |  | PZ254R-11-04P | XFCN(兴飞) | C492412 | LCSC
24 | 1 | F0501-B-20-20T-R | TFT | FPC-SMD_20P-P0.50_L4.4-W15.6 |  | F0501-B-20-20T-R | XFCN(兴飞) | C481232 | LCSC
25 | 1 | W25Q64JVSSIQ | U1 | SOIC-8_L5.3-W5.3-P1.27-LS8.0-BL |  | W25Q64JVSSIQ | WINBOND(华邦) | C179171 | LCSC
26 | 1 | STM32F103RCT6 | U4 | LQFP-64_L10.0-W10.0-P0.50-LS12.0-BL |  | STM32F103RCT6 | ST(意法半导体) | C8323 | LCSC
27 | 1 | CH340N | U5 | SOP-8_L5.0-W4.0-P1.27-LS6.0-BL |  | CH340N | WCH(南京沁恒) | C506813 | LCSC
28 | 1 | 32.768kHz | X3 | OSC-SMD_4P-L8.0-W3.2-BL | 32.768kHz | FR08S4-32.768-N06LLDT | HCI(杭晶) | C2842183 | LCSC
29 | 1 | - | X4 | CRYSTAL-SMD_4P-L5.0-W3.2-BL | - | XVHBBCNANF-8.000000MHZ | TAITIEN(泰艺电子) | C521686 | LCSC